## Sheet1
分部分项工程和单价措施项目清单与计价表
工程名称：外交部旧址筹备阶段泛光亮化工程 |  |  |  |  | 标段： |  |  | 第 1 页 共 6 页
序号 | 项目编码 | 项目名称 | 项目特征描述 | 计量单位 |  | 工程量 | 金额（元）
[7 empty] | 综合单价 |  | 合价 | 其中
暂估价
A栋
1 | 030412004001 | 装饰灯 | 1.名称:LED大功率线状投光灯 2.型号:LAMP-01 3.规格:48W/1m DC24V 3000K 10*60°IP65 带防眩光挡板 4.安装形式:外观颜色与安装部位一致，详见设计图纸 | 套 |  | 106
2 | 030412004002 | 装饰灯 | 1.名称:LED线条灯 2.型号:LAMP-03 3.规格:8W/1m DC24V 3000K 10*60°IP65 带防眩光挡板 4.安装形式:外观颜色与安装部位一致，详见设计图纸 | 套 |  | 45
3 | 030412004008 | 装饰灯 | 1.名称:LED线条灯 2.型号:LAMP-03 3.规格:8W/0.5m DC24V 3000K 10*60°IP65 带防眩光挡板 4.安装形式:外观颜色与安装部位一致，详见设计图纸 | 套 |  | 10
4 | 030412004009 | 装饰灯 | 1.名称:LED线条灯 2.型号:LAMP-03 3.规格:8W/0.3m DC24V 3000K 10*60°IP65 带防眩光挡板 4.安装形式:外观颜色与安装部位一致，详见设计图纸 | 套 |  | 13
5 | 030412004004 | 装饰灯 | 1.名称:LED投光灯 2.编号:LAMP-05 3.规格:5W DC24V 3000K 10°IP65 带防眩光挡板、防眩网 4.安装形式:外观颜色与安装部位一致，详见设计图纸 | 套 |  | 10
本页小计
注：为计取规费等的使用，可在表中增设其中：“定额人工费”。
表—08
分部分项工程和单价措施项目清单与计价表
工程名称：外交部旧址筹备阶段泛光亮化工程 |  |  |  |  | 标段： |  |  | 第 2 页 共 6 页
序号 | 项目编码 | 项目名称 | 项目特征描述 | 计量单位 |  | 工程量 | 金额（元）
[7 empty] | 综合单价 |  | 合价 | 其中
暂估价
6 | 030412004005 | 装饰灯 | 1.名称:LED投光灯 2.编号:LAMP-06 3.规格:9W DC24V 3000K 25°IP65 带防眩光挡板、防眩网 4.安装形式:外观颜色与安装部位一致，详见设计图纸 | 套 |  | 6
7 | 030404017001 | 配电箱 | 1.名称:配电控制柜（定制） 2.型号:A-AL 3.规格:Pe=6KW，6回路，600*800*300mm 4.安装方式:详见设计图纸 | 台 |  | 1
8 | 030404022001 | 控制器 | 1.名称:智能模块 2.型号:4路 3.规格:含远程控制配套及控制软件 4.安装方式:详见设计图纸 | 台 |  | 1
9 | 171801011001 | 无线设备 | 1.名称:4G VPDN/APN专网卡3年年费 2.其他:详见设计图纸 | 套 |  | 1
10 | 030404031001 | 小电器 | 1.名称:智能电表 2.型号:三相直接式 3.安装形式:置于景观照明控制柜内 | 台 |  | 1
11 | 030404031002 | 小电器 | 1.名称:塑壳断路器 2.规格:C40/3P 3.安装位置:动力柜出线侧设置C40/3P空气开关 | 台 |  | 1
12 | 030404031003 | 小电器 | 1.名称:开关电源 2.规格:350W/AC220V/DC24V 户外防雨型 3.安装位置:详见设计图纸 | 台 |  | 22
13 | 030411004001 | 配线 | 1.名称:护套电线 2.规格:ZR-RVV-3*2.5 3.配线部位:根据设计图纸 | m |  | 22
14 | 030411001001 | 配管 | 1.名称:可挠金属软管 2.规格:DN20 3.配置形式:根据设计图纸 | m |  | 22
15 | 030411004002 | 配线 | 1.名称:护套电线 2.规格:ZR-RVV-2*4 3.配线部位:详见设计图纸 | m |  | 220
本页小计
注：为计取规费等的使用，可在表中增设其中：“定额人工费”。
表—08
分部分项工程和单价措施项目清单与计价表
工程名称：外交部旧址筹备阶段泛光亮化工程 |  |  |  |  | 标段： |  |  | 第 3 页 共 6 页
序号 | 项目编码 | 项目名称 | 项目特征描述 | 计量单位 |  | 工程量 | 金额（元）
[7 empty] | 综合单价 |  | 合价 | 其中
暂估价
16 | 030408001001 | 电力电缆 | 1.名称:电力电缆 2.规格:WDZB-YJY-3*4 3.敷设方式、部位:详见设计图纸 | m |  | 150
17 | 030408001002 | 电力电缆 | 1.名称:电力电缆 2.规格:WDZB-YJY-5*6 3.敷设方式、部位:配电柜进线电缆，长度暂定，详见设计图纸 | m |  | 30
18 | 030411001002 | 配管 | 1.名称:JDG25 2.配置形式:室内回路电源线敷设，详见设计图纸 | m |  | 30
19 | 030411001003 | 配管 | 1.名称:JDG32 2.配置形式:配电柜进线电缆配管，长度暂定，详见设计图纸 | m |  | 30
20 | 030411002002 | 线槽 | 1.名称:铝合金线槽 2.规格:MR30*20屋顶直流电源线敷设（可隐蔽部位） 3.其他:外观颜色与安装部位一致,详见设计图纸 | m |  | 100
21 | 030411001005 | 配管 | 1.名称:PVC25 2.配置形式:屋顶交流电源线敷设，详见设计图纸 | m |  | 100
22 | 030411002001 | 线槽 | 1.名称:铝合金线槽 2.规格:MR30*20外立面直流电源线敷设 3.其他:外观颜色与安装部位一致,详见设计图纸 | m |  | 110
23 | 030409002001 | 接地母线 | 1.名称:接地扁钢 2.规格:热镀锌 40*4 3.安装部位:详见设计图纸 | m |  | 10
24 | 030411006001 | 接线盒 | 1.名称:金属接线盒 2.规格:86型 3.安装形式:详见设计图纸 | 个 |  | 22
25 | 171701003001 | 设备支架 | 1.名称:定制LED大功率线状投光灯支架 2.规格:不锈钢支架 3.安装形式:外观颜色与安装部位一致 | 套 |  | 220
本页小计
注：为计取规费等的使用，可在表中增设其中：“定额人工费”。
表—08
分部分项工程和单价措施项目清单与计价表
工程名称：外交部旧址筹备阶段泛光亮化工程 |  |  |  |  | 标段： |  |  | 第 4 页 共 6 页
序号 | 项目编码 | 项目名称 | 项目特征描述 | 计量单位 |  | 工程量 | 金额（元）
[7 empty] | 综合单价 |  | 合价 | 其中
暂估价
26 | 030414002001 | 送配电装置系统 | 1.名称:送配电系统调试 2.电压等级(kV):1KV | 系统 |  | 1
分部小计
B栋
27 | 030412004007 | 装饰灯 | 1.名称:LED洗墙灯 2.型号:LAMP-02 3.规格:18W/1m DC24V 3000K 10*60°IP65 DMX512灰度控制 4段 带防眩光挡板、防眩网 4.安装形式:外观颜色与安装部位一致，详见设计图纸 | 套 |  | 372
28 | 030412004010 | 装饰灯 | 1.名称:LED洗墙灯 2.型号:LAMP-02 3.规格:18W/0.5m DC24V 3000K 10*60°IP65 DMX512灰度控制 4段 带防眩光挡板、防眩网 4.安装形式:外观颜色与安装部位一致，详见设计图纸 | 套 |  | 18
29 | 030412004011 | 装饰灯 | 1.名称:LED洗墙灯 2.型号:LAMP-02 3.规格:18W/0.3m DC24V 3000K 10*60°IP65 DMX512灰度控制 4段 带防眩光挡板、防眩网 4.安装形式:外观颜色与安装部位一致，详见设计图纸 | 套 |  | 18
30 | 030404017002 | 配电箱 | 1.名称:配电控制柜（定制） 2.型号:B-AL 3.规格:Pe=5KW，6回路，600*800*300mm 4.安装方式:详见设计图纸 | 台 |  | 1
31 | 030404022002 | 控制器 | 1.名称:智能模块 2.型号:4路 3.规格:远程控制配套及控制软件 4.安装方式:详见设计图纸 | 台 |  | 1
32 | 171801011002 | 无线设备 | 1.名称:4G VPDN/APN专网卡3年年费 2.其他:详见设计图纸 | 套 |  | 1
本页小计
注：为计取规费等的使用，可在表中增设其中：“定额人工费”。
表—08
分部分项工程和单价措施项目清单与计价表
工程名称：外交部旧址筹备阶段泛光亮化工程 |  |  |  |  | 标段： |  |  | 第 5 页 共 6 页
序号 | 项目编码 | 项目名称 | 项目特征描述 | 计量单位 |  | 工程量 | 金额（元）
[7 empty] | 综合单价 |  | 合价 | 其中
暂估价
33 | 030404031004 | 小电器 | 1.名称:智能电表 2.型号:三相直接式 3.安装形式:置于景观照明控制柜内 | 台 |  | 1
34 | 030404031005 | 小电器 | 1.名称:塑壳断路器 2.规格:C40/3P 3.安装位置:动力柜出线侧设置C40/3P空气开关 | 台 |  | 1
35 | 030404031006 | 小电器 | 1.名称:开关电源 2.规格:350W/AC220V/DC24V 户外防雨型 3.安装位置:详见设计图纸 | 台 |  | 34
36 | 030411004003 | 配线 | 1.名称:护套电线 2.规格:ZR-RVV-3*2.5 3.配线部位:根据设计图纸 | m |  | 34
37 | 030411001006 | 配管 | 1.名称:可挠金属软管 2.规格:DN20 3.配置形式:根据设计图纸 | m |  | 34
38 | 030411004004 | 配线 | 1.名称:护套电线 2.规格:ZR-RVV-2*4 3.配线部位:详见设计图纸 | m |  | 390
39 | 030408001003 | 电力电缆 | 1.名称:电力电缆 2.规格:WDZB-YJY-3*4 3.敷设方式、部位:详见设计图纸 | m |  | 420
40 | 030408001004 | 电力电缆 | 1.名称:电力电缆 2.规格:WDZB-YJY-5*6 3.敷设方式、部位:配电柜进线电缆，长度暂定，详见设计图纸 | m |  | 30
41 | 030411002003 | 线槽 | 1.名称:铝合金线槽 2.规格:MR30*20室内直流电源线敷设 3.其他:外观颜色与安装部位一致,详见设计图纸 | m |  | 390
42 | 030411002004 | 线槽 | 1.名称:铝合金线槽 2.规格:MR40*30室内回路电源线敷设 3.其他:外观颜色与安装部位一致,详见设计图纸 | m |  | 420
本页小计
注：为计取规费等的使用，可在表中增设其中：“定额人工费”。
表—08
分部分项工程和单价措施项目清单与计价表
工程名称：外交部旧址筹备阶段泛光亮化工程 |  |  |  |  | 标段： |  |  | 第 6 页 共 6 页
序号 | 项目编码 | 项目名称 | 项目特征描述 | 计量单位 |  | 工程量 | 金额（元）
[7 empty] | 综合单价 |  | 合价 | 其中
暂估价
43 | 030411001008 | 配管 | 1.名称:JDG32 2.配置形式:配电柜进线电缆配管，长度暂定，详见设计图纸 | m |  | 60
44 | 030409002002 | 接地母线 | 1.名称:接地扁钢 2.规格:热镀锌 40*4 3.安装部位:详见设计图纸 | m |  | 10
45 | 030404016001 | 控制箱 | 1.名称:控制箱（定制） 3.规格:600*800*300mm 户外防雨型 放置主控器 分控制器 4.安装方式:详见设计图纸 | 台 |  | 1
46 | 030501003001 | 控制设备 | 1.名称:主控器 2.规格:标准DMX512主控制器 | 台 |  | 1
47 | 030501003002 | 控制设备 | 1.名称:分控制器 2.规格:标准DMX512控制器 8端口 | 台 |  | 3
48 | 030505006001 | 同轴电缆接头 | 1.名称：电源直通头 2.型号：一进一出连接器 | 个 |  | 18
49 | 030505006002 | 同轴电缆接头 | 1.名称：电源T接头 2.型号：一分二连接器 | 个 |  | 32
50 | 030502005001 | 双绞线缆 | 1.名称:超五类屏蔽网线 2.规格:STP-5E | m |  | 500
51 | 030414002002 | 送配电装置系统 | 1.名称:送配电系统调试 2.电压等级(kV):1KV | 系统 |  | 1
分部小计
措施项目
分部小计
本页小计
合 计
注：为计取规费等的使用，可在表中增设其中：“定额人工费”。
表—08